## SCAL
SW | Kw | Ko | Pc oil-w | SG | Kg | Ko | pc oil-gas
0 | 0 | 1 | 20 | 0 | 0 | 1 | 0
0.05 | 2e-06 | 0.93939 | 18.719 | 0.05 | 0 | 0.88013 | 0
0.06 | 1.18e-05 | 0.92727 | 16.496 | 0.06 | 0 | 0.85615 | 0
0.1 | 5.1e-05 | 0.85745 | 7.6022 | 0.1 | 0 | 0.76491 | 0
0.11 | 0.0001066 | 0.83999 | 6.9793 | 0.11 | 0.001682 | 0.7421 | 0
0.15 | 0.000329 | 0.72822 | 4.4877 | 0.15 | 0.00841 | 0.65531 | 0
0.16 | 0.0005104 | 0.70028 | 4.2076 | 0.16 | 0.012586 | 0.63361 | 0
0.2 | 0.001236 | 0.56804 | 3.0875 | 0.2 | 0.02929 | 0.55152 | 0
0.21 | 0.0016786 | 0.53498 | 2.932 | 0.21 | 0.035586 | 0.531 | 0
0.25 | 0.003449 | 0.435 | 2.31 | 0.25 | 0.06077 | 0.4539 | 0
0.26 | 0.0043552 | 0.41 | 2.2125 | 0.26 | 0.069016 | 0.43462 | 0
0.3 | 0.00798 | 0.29606 | 1.8226 | 0.3 | 0.102 | 0.36284 | 0
0.31 | 0.0096272 | 0.26757 | 1.7564 | 0.31 | 0.11208 | 0.3449 | 0
0.35 | 0.016216 | 0.17787 | 1.4916 | 0.35 | 0.15242 | 0.27888 | 0
0.36 | 0.018308 | 0.15544 | 1.4525 | 0.36 | 0.16175 | 0.26237 | 0
0.4 | 0.026676 | 0.096296 | 1.2959 | 0.4 | 0.19909 | 0.20267 | 0
0.41 | 0.030633 | 0.08151 | 1.2582 | 0.41 | 0.21229 | 0.18774 | 0
0.45 | 0.046462 | 0.05727 | 1.1078 | 0.45 | 0.26509 | 0.1351 | 0
0.46 | 0.052415 | 0.05121 | 1.0789 | 0.46 | 0.27994 | 0.12194 | 0
0.5 | 0.076229 | 0.038602 | 0.96313 | 0.5 | 0.33935 | 0.077492 | 0
0.51 | 0.084821 | 0.03545 | 0.94027 | 0.51 | 0.35581 | 0.06638 | 0
0.55 | 0.11919 | 0.025274 | 0.84885 | 0.55 | 0.42165 | 0.032052 | 0
0.56 | 0.13405 | 0.02273 | 0.82712 | 0.56 | 0.44304 | 0.02347 | 0
0.6 | 0.19351 | 0.013634 | 0.74019 | 0.6 | 0.52861 | 0.004694 | 0
0.61 | 0.21126 | 0.01136 | 0.728 | 0.61 | 0.55 | 0 | 0
0.66 | 0.3 | 0 | 0.66704 | 0.66 | 0.60128 | 0 | 0
0.71 | 0.40294 | 0 | 0.59471 | 0.71 | 0.65256 | 0 | 0
0.76 | 0.50588 | 0 | 0.54436 | 0.76 | 0.70385 | 0 | 0
0.81 | 0.60882 | 0 | 0.50108 | 0.81 | 0.75513 | 0 | 0
0.86 | 0.71176 | 0 | 0.46355 | 0.86 | 0.80641 | 0 | 0
0.91 | 0.81471 | 0 | 0.43071 | 0.91 | 0.85769 | 0 | 0
0.96 | 0.91765 | 0 | 0.40178 | 0.96 | 0.90897 | 0 | 0
1 | 1 | 0 | 0.38101 | 1 | 0.95 | 0 | 0

## Sheet1
|  | Liq Sat | Liq Visc | Vap Visc | Liq Mole | 0
Inserted | Pressure | ------------ | ------------ | ------------ | ------------
Point | BARSA | Calculated | Calculated | Calculated | Calculated
| ------------------- | ------------ | ------------ | ------------ | ------------
| 448.16 | 1 | 0.2796 | 90.7545
| 413.68 | 1 | 0.2731 | 90.7545
| 379.21 | 1 | 0.2664 | 90.7545
| 344.74 | 1 | 0.2595 | 90.7545
| 310.26 | 1 | 0.2523 | 90.7545
| 275.79 | 1 | 0.2448 | 90.7545
| 238.21 | 1 | 0.2364 | 90.7545
| 206.84 | 1 | 0.2291 | 90.7545
| 172.37 | 1 | 0.2207 | 90.7545
Psat | 141.204 | 1 | 0.2127 | 0.1185 | 90.7545
| 141.2 | 1 | 0.2127 | 0.1185 | 90.7557
| 82.74 | 0.8683 | 0.2515 | 0.1199 | 109.6984
| 68.95 | 0.8388 | 0.2629 | 0.1204 | 115.3209
| 48.26 | 0.791 | 0.2829 | 0.1218 | 125.4325
| 34.47 | 0.7527 | 0.2997 | 0.1233 | 134.0957
| ------------------- | ------------ | ------------ | ------------ | ------------