## Gas-Oil MD-600 Sample 1
Relative Permeability Results
Gas-oil on the well MD-600
Sample 1
Cote, m | 3392.25 | Kair | 8.82 | Swi,frac | 0.45355 | µO, cP | 2.335
Long, cm | 4.93 | Koil(Swi),mD | 2.93 | Sor,frac | 0.2104 | µg, cP | 0.02
Diametre, m | 3.816 | Kg(Swi,Sor),mD | 1.2344 | Rec, %OIP | 61.5 | do, g/cc | 0.82
Porosity % | 6.43 | Temperature, °c | 120 | Confining Pression, psi | 2500 | dg, g/cc | 0
COREY |  | Displacement Pressure, Psi | 8
No=2.53
Ng=3.811
|  | Sg, frac | Kro,frac | Krg,frac
|  | 0.014664 | 1 | 0
|  | 0.021222 | 0.94915 | 1.5242e-07
|  | 0.027781 | 0.89991 | 2.1395e-06
|  | 0.03434 | 0.85223 | 1.0033e-05
|  | 0.040899 | 0.80612 | 3.0031e-05
|  | 0.047458 | 0.76156 | 7.0293e-05
|  | 0.054017 | 0.71851 | 0.00014082
|  | 0.060576 | 0.67697 | 0.00025341
|  | 0.067134 | 0.63692 | 0.00042154
|  | 0.073693 | 0.59834 | 0.00066036
|  | 0.080252 | 0.5612 | 0.00098667
|  | 0.086811 | 0.5255 | 0.0014188
|  | 0.09337 | 0.4912 | 0.0019767
|  | 0.099929 | 0.45829 | 0.0026818
|  | 0.10649 | 0.42676 | 0.003557
|  | 0.11305 | 0.39657 | 0.0046267
|  | 0.11961 | 0.36771 | 0.0059169
|  | 0.12616 | 0.34016 | 0.0074549
|  | 0.13272 | 0.3139 | 0.0092693
|  | 0.13928 | 0.2889 | 0.01139
|  | 0.14584 | 0.26515 | 0.01385
|  | 0.1524 | 0.24262 | 0.01668
|  | 0.15896 | 0.22128 | 0.019915
|  | 0.16552 | 0.20113 | 0.023592
|  | 0.17208 | 0.18212 | 0.027746
|  | 0.17863 | 0.16425 | 0.032417
|  | 0.18519 | 0.14747 | 0.037643
|  | 0.19175 | 0.13178 | 0.043466
|  | 0.19831 | 0.11715 | 0.049928
|  | 0.20487 | 0.10354 | 0.057072
|  | 0.21143 | 0.090934 | 0.064944
|  | 0.21799 | 0.079305 | 0.073589
|  | 0.22455 | 0.068624 | 0.083054
|  | 0.23111 | 0.058863 | 0.093388
|  | 0.23766 | 0.049993 | 0.10464
|  | 0.24422 | 0.041983 | 0.11686
|  | 0.25078 | 0.034804 | 0.13011
|  | 0.25734 | 0.028422 | 0.14443
|  | 0.2639 | 0.022804 | 0.15988
|  | 0.27046 | 0.017917 | 0.17652
|  | 0.27702 | 0.013723 | 0.1944
|  | 0.28358 | 0.010186 | 0.21358
|  | 0.29014 | 0.007265 | 0.23413
|  | 0.29669 | 0.0049182 | 0.25609
|  | 0.30325 | 0.0031004 | 0.27954
|  | 0.30981 | 0.0017626 | 0.30454
|  | 0.31637 | 0.00085106 | 0.33115
|  | 0.32293 | 0.00030501 | 0.35943
|  | 0.32949 | 5.278e-05 | 0.38946
|  | 0.33605 | 0 | 0.4213

## Oil-Water MD-600 Sample 1
Relative Permeability Results
Oil-Water on the well MD#600
Sample 1
Cote, m | 3392.25 | Kair | 8.82 | Swi,frac | 0.45355 | µO, cP | 2.335
Long, cm | 4.93 | Koil(Swi),mD | 2.93 | Sor,frac | 0.2844 | µw, cP | 0.02
Diametre, m | 3.816 | Kw(Sor),mD | 1.5981 | Rec, %OIP | 47.95 | do, g/cc | 0.82
Porosity % | 6.43 | Temperature, °c | 120 | Confining Pression, psi | 2500 | dw, g/cc | 0
COREY |  | Rate,cc/mn | 1
No=2.53
Ng=3.811
|  | Sw, frac | Krw,frac | Kro,frac
|  | 0.4536 | 0 | 1
|  | 0.45875 | 1.9309e-09 | 0.93037
|  | 0.4641 | 6.1789e-08 | 0.86428
|  | 0.46945 | 4.6921e-07 | 0.80162
|  | 0.4748 | 1.9772e-06 | 0.74226
|  | 0.48015 | 6.0341e-06 | 0.68612
|  | 0.48551 | 1.5015e-05 | 0.63307
|  | 0.49086 | 3.2453e-05 | 0.58302
|  | 0.49621 | 6.3272e-05 | 0.53587
|  | 0.50156 | 0.00011402 | 0.4915
|  | 0.50691 | 0.00019309 | 0.44982
|  | 0.51226 | 0.00031097 | 0.41073
|  | 0.51761 | 0.00048047 | 0.37413
|  | 0.52296 | 0.00071693 | 0.33992
|  | 0.52831 | 0.0010385 | 0.308
|  | 0.53366 | 0.0014663 | 0.27829
|  | 0.53902 | 0.0020247 | 0.25068
|  | 0.54437 | 0.0027416 | 0.22508
|  | 0.54972 | 0.0036486 | 0.20141
|  | 0.55507 | 0.0047811 | 0.17957
|  | 0.56042 | 0.0061789 | 0.15948
|  | 0.56577 | 0.007886 | 0.14105
|  | 0.57112 | 0.0099512 | 0.12419
|  | 0.57647 | 0.012428 | 0.10882
|  | 0.58182 | 0.015375 | 0.094865
|  | 0.58718 | 0.018857 | 0.082234
|  | 0.59253 | 0.022942 | 0.070853
|  | 0.59788 | 0.027706 | 0.060645
|  | 0.60323 | 0.033231 | 0.051533
|  | 0.60858 | 0.039605 | 0.043443
|  | 0.61393 | 0.046921 | 0.036304
|  | 0.61928 | 0.05528 | 0.030045
|  | 0.62463 | 0.06479 | 0.024597
|  | 0.62998 | 0.075567 | 0.019894
|  | 0.63533 | 0.087731 | 0.015872
|  | 0.64069 | 0.10142 | 0.012467
|  | 0.64604 | 0.11675 | 0.0096187
|  | 0.65139 | 0.1339 | 0.0072686
|  | 0.65674 | 0.15299 | 0.0053603
|  | 0.66209 | 0.17421 | 0.0038399
|  | 0.66744 | 0.19772 | 0.0026556
|  | 0.67279 | 0.22371 | 0.0017584
|  | 0.67814 | 0.25235 | 0.0011019
|  | 0.68349 | 0.28386 | 0.00064246
|  | 0.68885 | 0.31844 | 0.0003394
|  | 0.6942 | 0.35631 | 0.00015543
|  | 0.69955 | 0.39769 | 5.6786e-05
|  | 0.7049 | 0.44284 | 1.3738e-05
|  | 0.71025 | 0.492 | 1.2143e-06
|  | 0.7156 | 0.54543 | 0

## Gas-Oil OMG-832 Sample 3
Relative Permeability Results
Gas-Oil on the well OMG-832
Sample 3
Depth, m | 3450.91 | Kair | 28.249 | Swi,frac | 0.224 | µO, cP | 2.335
Length, cm | 4.86 | Koil(Swi),mD | 11.2 | Sor,frac | 0.4877 | µg, cP | 0.02
Diameter, cm | 3.816 | Kg(Swi,Sor),mD | 2.879 | Recovery, %OIP | 37.28 | do, g/cc | 0.82
Porosity, % | 10.22 | Temperature, °c | 120 | Pression, psi | 2500 | dg, g/cc | 0
|  | Sg, frac | Kro,frac | Krg,frac
|  | 1.6653e-16 | 1 | 0
|  | 0.0058837 | 0.90204 | 3.0357e-07
|  | 0.011767 | 0.81191 | 3.4345e-06
|  | 0.017651 | 0.72914 | 1.4196e-05
|  | 0.023535 | 0.65325 | 3.8857e-05
|  | 0.029418 | 0.58383 | 8.4849e-05
|  | 0.035302 | 0.52043 | 0.00016061
|  | 0.041186 | 0.46266 | 0.00027548
|  | 0.047069 | 0.41015 | 0.00043961
|  | 0.052953 | 0.36251 | 0.0006639
|  | 0.058837 | 0.31941 | 0.00095996
|  | 0.06472 | 0.2805 | 0.0013401
|  | 0.070604 | 0.24549 | 0.0018171
|  | 0.076488 | 0.21406 | 0.0024047
|  | 0.082371 | 0.18593 | 0.0031168
|  | 0.088255 | 0.16085 | 0.003968
|  | 0.094139 | 0.13855 | 0.0049736
|  | 0.10002 | 0.11879 | 0.0061493
|  | 0.10591 | 0.10135 | 0.0075112
|  | 0.11179 | 0.086025 | 0.0090759
|  | 0.11767 | 0.072612 | 0.010861
|  | 0.12356 | 0.060927 | 0.012883
|  | 0.12944 | 0.050797 | 0.015161
|  | 0.13532 | 0.042062 | 0.017713
|  | 0.14121 | 0.034572 | 0.020559
|  | 0.14709 | 0.028189 | 0.023716
|  | 0.15298 | 0.022786 | 0.027206
|  | 0.15886 | 0.018245 | 0.031047
|  | 0.16474 | 0.014458 | 0.035262
|  | 0.17063 | 0.011328 | 0.03987
|  | 0.17651 | 0.0087657 | 0.044893
|  | 0.18239 | 0.0066893 | 0.050352
|  | 0.18828 | 0.0050265 | 0.05627
|  | 0.19416 | 0.0037121 | 0.062669
|  | 0.20005 | 0.0026883 | 0.069571
|  | 0.20593 | 0.001904 | 0.077
|  | 0.21181 | 0.0013144 | 0.084979
|  | 0.2177 | 0.0008809 | 0.093532
|  | 0.22358 | 0.00057014 | 0.10268
|  | 0.22946 | 0.00035401 | 0.11245
|  | 0.23535 | 0.00020904 | 0.12287
|  | 0.24123 | 0.000116 | 0.13397
|  | 0.24711 | 5.9499e-05 | 0.14576
|  | 0.253 | 2.7528e-05 | 0.15827
|  | 0.25888 | 1.1063e-05 | 0.17153
|  | 0.26476 | 3.6251e-06 | 0.18557
|  | 0.27065 | 8.6025e-07 | 0.2004
|  | 0.27653 | 1.1328e-07 | 0.21607
|  | 0.28242 | 3.5401e-09 | 0.23259
|  | 0.2883 | 0 | 0.2571

## Water-Oil OMG-832 Sample 3
Relative Permeability Results
Water-Oil on the well OMG-832
Sample 3
Depth, m | 3450.91 | Kair | 28.249 | Swi,frac | 0.224 | µO, cP | 2.335
Length, cm | 4.86 | Koil(Swi),mD | 11.2 | Sor,frac | 0.27314 | µw, cP | 0.336
Diameter, cm | 3.816 | Kw(Sor),mD | 2.24 | Recovery, %OIP | 64.87 | do, g/cc | 0.82
Porosity, % | 10.22 | Temperature, °c | 120 | Pression, psi | 2500 | dw, g/cc | 1.08
|  | Sw, frac | Krw,frac | Kro,frac
|  | 0.224 | 0 | 1
|  | 0.2323 | 8.8503e-10 | 0.93037
|  | 0.24261 | 2.8321e-08 | 0.86428
|  | 0.25291 | 2.1506e-07 | 0.80162
|  | 0.26321 | 9.0627e-07 | 0.74226
|  | 0.27352 | 2.7657e-06 | 0.68612
|  | 0.28382 | 6.882e-06 | 0.63307
|  | 0.29412 | 1.4875e-05 | 0.58302
|  | 0.30443 | 2.9001e-05 | 0.53587
|  | 0.31473 | 5.226e-05 | 0.4915
|  | 0.32503 | 8.8503e-05 | 0.44982
|  | 0.33533 | 0.00014254 | 0.41073
|  | 0.34564 | 0.00022022 | 0.37413
|  | 0.35594 | 0.00032861 | 0.33992
|  | 0.36624 | 0.00047599 | 0.308
|  | 0.37655 | 0.00067207 | 0.27829
|  | 0.38685 | 0.00092802 | 0.25068
|  | 0.39715 | 0.0012566 | 0.22508
|  | 0.40746 | 0.0016723 | 0.20141
|  | 0.41776 | 0.0021914 | 0.17957
|  | 0.42806 | 0.0028321 | 0.15948
|  | 0.43837 | 0.0036146 | 0.14105
|  | 0.44867 | 0.0045611 | 0.12419
|  | 0.45897 | 0.0056964 | 0.10882
|  | 0.46928 | 0.0070472 | 0.094865
|  | 0.47958 | 0.0086429 | 0.082234
|  | 0.48988 | 0.010515 | 0.070853
|  | 0.50019 | 0.012699 | 0.060645
|  | 0.51049 | 0.015232 | 0.051533
|  | 0.52079 | 0.018153 | 0.043443
|  | 0.5311 | 0.021506 | 0.036304
|  | 0.5414 | 0.025338 | 0.030045
|  | 0.5517 | 0.029697 | 0.024597
|  | 0.56201 | 0.034636 | 0.019894
|  | 0.57231 | 0.040212 | 0.015872
|  | 0.58261 | 0.046484 | 0.012467
|  | 0.59291 | 0.053515 | 0.0096187
|  | 0.60322 | 0.061372 | 0.0072686
|  | 0.61352 | 0.070126 | 0.0053603
|  | 0.62382 | 0.079851 | 0.0038399
|  | 0.63413 | 0.090627 | 0.0026556
|  | 0.64443 | 0.10254 | 0.0017584
|  | 0.65473 | 0.11567 | 0.0011019
|  | 0.66504 | 0.13011 | 0.00064246
|  | 0.67534 | 0.14596 | 0.0003394
|  | 0.68564 | 0.16331 | 0.00015543
|  | 0.69595 | 0.18228 | 5.6786e-05
|  | 0.70625 | 0.20298 | 1.3738e-05
|  | 0.71655 | 0.22551 | 1.2143e-06
|  | 0.72686 | 0.25 | 0

## Gas-Oil OMG-832 Sample 14
Relative Permeability Results
Gas-Oil on the well OMG-832
Sample 14
Depth, m | 3459.89 | Kair | 65.722 | Swi,frac | 0.4077 | µO, cP | 2.335
Length, cm | 5.079 | Koil(Swi),mD | 15.24 | Sor,frac | 0.24 | µg, cP | 0.02
Diameter, cm | 3.81 | Kg(Swi,Sor),mD | 7.62 | Recovery, %OIP | 57.89 | do, g/cc | 0.82
Porosity, % | 11.393 | Temperature, °c | 120 |  |  | dg, g/cc | 0.001293
|  | Sg, frac | Kro,frac | Krg,frac
|  | 0.02 | 1 | 0
|  | 0.026782 | 0.9596 | 2.975e-05
|  | 0.033563 | 0.92003 | 0.00016829
|  | 0.040345 | 0.8813 | 0.00046375
|  | 0.047127 | 0.8434 | 0.00095198
|  | 0.053908 | 0.80633 | 0.001663
|  | 0.06069 | 0.7701 | 0.0026234
|  | 0.067471 | 0.73469 | 0.0038568
|  | 0.074253 | 0.70012 | 0.0053852
|  | 0.081035 | 0.66639 | 0.0072291
|  | 0.087816 | 0.63349 | 0.0094076
|  | 0.094598 | 0.60142 | 0.011939
|  | 0.10138 | 0.57018 | 0.01484
|  | 0.10816 | 0.53978 | 0.018128
|  | 0.11494 | 0.5102 | 0.021817
|  | 0.12172 | 0.48147 | 0.025924
|  | 0.12851 | 0.45356 | 0.030464
|  | 0.13529 | 0.42649 | 0.035449
|  | 0.14207 | 0.40025 | 0.040894
|  | 0.14885 | 0.37484 | 0.046813
|  | 0.15563 | 0.35027 | 0.053218
|  | 0.16241 | 0.32653 | 0.060121
|  | 0.1692 | 0.30362 | 0.067536
|  | 0.17598 | 0.28155 | 0.075474
|  | 0.18276 | 0.26031 | 0.083947
|  | 0.18954 | 0.2399 | 0.092967
|  | 0.19632 | 0.22032 | 0.10254
|  | 0.2031 | 0.20158 | 0.11269
|  | 0.20989 | 0.18367 | 0.12342
|  | 0.21667 | 0.1666 | 0.13473
|  | 0.22345 | 0.15035 | 0.14665
|  | 0.23023 | 0.13494 | 0.15918
|  | 0.23701 | 0.12037 | 0.17233
|  | 0.24379 | 0.10662 | 0.18611
|  | 0.25058 | 0.093711 | 0.20053
|  | 0.25736 | 0.081633 | 0.2156
|  | 0.26414 | 0.070387 | 0.23133
|  | 0.27092 | 0.059975 | 0.24773
|  | 0.2777 | 0.050396 | 0.26481
|  | 0.28448 | 0.041649 | 0.28258
|  | 0.29126 | 0.033736 | 0.30104
|  | 0.29805 | 0.026656 | 0.32021
|  | 0.30483 | 0.020408 | 0.3401
|  | 0.31161 | 0.014994 | 0.3607
|  | 0.31839 | 0.010412 | 0.38204
|  | 0.32517 | 0.0066639 | 0.40412
|  | 0.33196 | 0.0037484 | 0.42695
|  | 0.33874 | 0.001666 | 0.45053
|  | 0.34552 | 0.00041649 | 0.47488
|  | 0.3523 | 0 | 0.5

## Water-Oil OMG-832 Sample 14
Relative Permeability Results
Water-Oil on the well OMG-832
Sample 14
Depth, m | 3459.89 | Kair | 65.722 | Swi,frac | 0.4077 | µO, cP | 2.335
Length, cm | 5.079 | Koil(Swi),mD | 15.24 | Sor,frac | 0.388 | µw, cP | 0.336
Diameter, cm | 3.81 | Kw(Sor),mD | 9.144 | Recovery, %OIP | 34.4715 | do, g/cc | 0.82
Porosity, % | 11.393 | Temperature, °c | 120 |  |  | dw, g/cc | 1.18
|  | Sw, frac | Krw,frac | Kro,frac
|  | 0.4077 | 0 | 1
|  | 0.41187 | 3.5699e-05 | 0.93037
|  | 0.41604 | 0.00020195 | 0.86428
|  | 0.42021 | 0.0005565 | 0.80162
|  | 0.42438 | 0.0011424 | 0.74226
|  | 0.42855 | 0.0019957 | 0.68612
|  | 0.43272 | 0.003148 | 0.63307
|  | 0.43689 | 0.0046281 | 0.58302
|  | 0.44105 | 0.0064623 | 0.53587
|  | 0.44522 | 0.008675 | 0.4915
|  | 0.44939 | 0.011289 | 0.44982
|  | 0.45356 | 0.014327 | 0.41073
|  | 0.45773 | 0.017808 | 0.37413
|  | 0.4619 | 0.021753 | 0.33992
|  | 0.46607 | 0.026181 | 0.308
|  | 0.47024 | 0.031109 | 0.27829
|  | 0.47441 | 0.036556 | 0.25068
|  | 0.47858 | 0.042539 | 0.22508
|  | 0.48275 | 0.049073 | 0.20141
|  | 0.48692 | 0.056175 | 0.17957
|  | 0.49109 | 0.063861 | 0.15948
|  | 0.49526 | 0.072146 | 0.14105
|  | 0.49943 | 0.081043 | 0.12419
|  | 0.5036 | 0.090569 | 0.10882
|  | 0.50777 | 0.10074 | 0.094865
|  | 0.51194 | 0.11156 | 0.082234
|  | 0.5161 | 0.12305 | 0.070853
|  | 0.52027 | 0.13523 | 0.060645
|  | 0.52444 | 0.1481 | 0.051533
|  | 0.52861 | 0.16168 | 0.043443
|  | 0.53278 | 0.17598 | 0.036304
|  | 0.53695 | 0.19101 | 0.030045
|  | 0.54112 | 0.20679 | 0.024597
|  | 0.54529 | 0.22333 | 0.019894
|  | 0.54946 | 0.24063 | 0.015872
|  | 0.55363 | 0.25872 | 0.012467
|  | 0.5578 | 0.2776 | 0.0096187
|  | 0.56197 | 0.29728 | 0.0072686
|  | 0.56614 | 0.31777 | 0.0053603
|  | 0.57031 | 0.3391 | 0.0038399
|  | 0.57448 | 0.36125 | 0.0026556
|  | 0.57864 | 0.38426 | 0.0017584
|  | 0.58281 | 0.40812 | 0.0011019
|  | 0.58698 | 0.43284 | 0.00064246
|  | 0.59115 | 0.45845 | 0.0003394
|  | 0.59532 | 0.48495 | 0.00015543
|  | 0.59949 | 0.51234 | 5.6786e-05
|  | 0.60366 | 0.54064 | 1.3738e-05
|  | 0.60783 | 0.56986 | 1.2143e-06
|  | 0.612 | 0.6 | 0

## Gas-Oil OMJ-323 Sample 3
Relative Permeability Results
Gas-Oil on the well OMJ-323
Sample 3
Depth, m | 3383.33 | Kair | 14.146 | Swi,frac | 0.38 | µO, cP | 2.335
Length, cm | 5.08 | Koil(Swi),mD | 4.319 | Sor,frac | 0.1924 | µg, cP | 0.02
Diameter, cm | 3.816 | Kg(Swi,Sor),mD | 2.409 | Recovery, %OIP | 68.96 | do, g/cc | 0.82
Porosity, % | 7.185 | Temperature, °c | 120 | Pression, psi | 2500 | dg, g/cc | 0.001293
|  | Sg, frac | Kro,frac | Krg,frac
|  | 0.02 | 1 | 0
|  | 0.028318 | 0.92846 | 6.7635e-07
|  | 0.036637 | 0.86069 | 7.652e-06
|  | 0.044955 | 0.79657 | 3.163e-05
|  | 0.053274 | 0.73597 | 8.6572e-05
|  | 0.061592 | 0.67877 | 0.00018904
|  | 0.06991 | 0.62486 | 0.00035785
|  | 0.078229 | 0.5741 | 0.00061378
|  | 0.086547 | 0.5264 | 0.00097945
|  | 0.094865 | 0.48163 | 0.0014792
|  | 0.10318 | 0.43967 | 0.0021388
|  | 0.1115 | 0.40042 | 0.0029857
|  | 0.11982 | 0.36377 | 0.0040486
|  | 0.12814 | 0.3296 | 0.0053576
|  | 0.13646 | 0.29781 | 0.0069441
|  | 0.14478 | 0.2683 | 0.0088407
|  | 0.15309 | 0.24096 | 0.011081
|  | 0.16141 | 0.21569 | 0.013701
|  | 0.16973 | 0.1924 | 0.016735
|  | 0.17805 | 0.17097 | 0.020221
|  | 0.18637 | 0.15133 | 0.024198
|  | 0.19469 | 0.13337 | 0.028704
|  | 0.203 | 0.117 | 0.033779
|  | 0.21132 | 0.10214 | 0.039465
|  | 0.21964 | 0.088691 | 0.045804
|  | 0.22796 | 0.076569 | 0.052839
|  | 0.23628 | 0.065692 | 0.060614
|  | 0.2446 | 0.055978 | 0.069174
|  | 0.25291 | 0.047346 | 0.078564
|  | 0.26123 | 0.039719 | 0.088831
|  | 0.26955 | 0.033022 | 0.10002
|  | 0.27787 | 0.027182 | 0.11219
|  | 0.28619 | 0.022126 | 0.12537
|  | 0.29451 | 0.017788 | 0.13963
|  | 0.30282 | 0.0141 | 0.15501
|  | 0.31114 | 0.010999 | 0.17156
|  | 0.31946 | 0.0084235 | 0.18933
|  | 0.32778 | 0.0063146 | 0.20839
|  | 0.3361 | 0.0046165 | 0.22878
|  | 0.34442 | 0.0032756 | 0.25055
|  | 0.35274 | 0.0022416 | 0.27377
|  | 0.36105 | 0.001467 | 0.29848
|  | 0.36937 | 0.00090708 | 0.32474
|  | 0.37769 | 0.00052076 | 0.35262
|  | 0.38601 | 0.00027014 | 0.38217
|  | 0.39433 | 0.00012098 | 0.41344
|  | 0.40264 | 4.2947e-05 | 0.4465
|  | 0.41096 | 9.977e-06 | 0.48141
|  | 0.41928 | 8.228e-07 | 0.51822
|  | 0.4276 | 0 | 0.5578

## Water-Oil OMJ-323 Sample 3
Relative Permeability Results
Water-Oil on the well OMJ-323
Sample 3
Depth, m | 3383.33 | Kair | 14.146 | Swi,frac | 0.38 | µO, cP | 2.335
Length, cm | 5.08 | Koil(Swi),mD | 4.319 | Sor,frac | 0.1657 | µw, cP | 0.336
Diameter, cm | 3.816 | Kw(Sor),mD | 2.7901 | Recovery, %OIP | 73.26 | do, g/cc | 0.82
Porosity, % | 7.185 | Temperature, °c | 120 | Pression, psi | 2500 | dw, g/cc | 1.08
|  | Sw, frac | Krw,frac | Kro,frac
|  | 0.38 | 0 | 1
|  | 0.38927 | 5.3153e-07 | 0.9596
|  | 0.39854 | 6.4452e-06 | 0.92003
|  | 0.40781 | 2.7744e-05 | 0.8813
|  | 0.41709 | 7.8153e-05 | 0.8434
|  | 0.42636 | 0.00017451 | 0.80633
|  | 0.43563 | 0.00033641 | 0.7701
|  | 0.4449 | 0.00058598 | 0.73469
|  | 0.45417 | 0.00094766 | 0.70012
|  | 0.46344 | 0.0014481 | 0.66639
|  | 0.47271 | 0.002116 | 0.63349
|  | 0.48199 | 0.0029822 | 0.60142
|  | 0.49126 | 0.0040792 | 0.57018
|  | 0.50053 | 0.0054415 | 0.53978
|  | 0.5098 | 0.0071054 | 0.5102
|  | 0.51907 | 0.0091087 | 0.48147
|  | 0.52834 | 0.011491 | 0.45356
|  | 0.53761 | 0.014294 | 0.42649
|  | 0.54689 | 0.017559 | 0.40025
|  | 0.55616 | 0.021332 | 0.37484
|  | 0.56543 | 0.025659 | 0.35027
|  | 0.5747 | 0.030586 | 0.32653
|  | 0.58397 | 0.036162 | 0.30362
|  | 0.59324 | 0.042437 | 0.28155
|  | 0.60251 | 0.049464 | 0.26031
|  | 0.61179 | 0.057294 | 0.2399
|  | 0.62106 | 0.065983 | 0.22032
|  | 0.63033 | 0.075585 | 0.20158
|  | 0.6396 | 0.086158 | 0.18367
|  | 0.64887 | 0.09776 | 0.1666
|  | 0.65814 | 0.11045 | 0.15035
|  | 0.66741 | 0.12429 | 0.13494
|  | 0.67669 | 0.13934 | 0.12037
|  | 0.68596 | 0.15566 | 0.10662
|  | 0.69523 | 0.17332 | 0.093711
|  | 0.7045 | 0.19239 | 0.081633
|  | 0.71377 | 0.21292 | 0.070387
|  | 0.72304 | 0.23499 | 0.059975
|  | 0.73231 | 0.25867 | 0.050396
|  | 0.74159 | 0.28403 | 0.041649
|  | 0.75086 | 0.31113 | 0.033736
|  | 0.76013 | 0.34005 | 0.026656
|  | 0.7694 | 0.37087 | 0.020408
|  | 0.77867 | 0.40366 | 0.014994
|  | 0.78794 | 0.43849 | 0.010412
|  | 0.79721 | 0.47544 | 0.0066639
|  | 0.80649 | 0.51458 | 0.0037484
|  | 0.81576 | 0.556 | 0.001666
|  | 0.82503 | 0.59978 | 0.00041649
|  | 0.8343 | 0.646 | 0

## Gas-Oil OMJ-323 Sample 4
Relative Permeability Results
Gas-Oil on the well OMJ-323
Sample 4
Depth, m | 3391.87 | Kair | 17.531 | Swi,frac | 0.09 | µO, cP | 2.335
Length, cm | 4.945 | Koil(Swi),mD | 9.66 | Sor,frac | 0.12098 | µg, cP | 0.02
Diameter, cm | 3.816 | Kg(Swi,Sor),mD | 7.027 | Recovery, %OIP | 86.77 | do, g/cc | 0.82
Porosity, % | 10.024 | Temperature, °c | 120 | Pression, psi | 2500 | dg, g/cc | 0.001293
|  | Sg, frac | Kro,frac | Krg,frac
|  | 0 | 1 | 1.0488e-56
|  | 0.016102 | 0.90204 | 8.8326e-07
|  | 0.032205 | 0.81191 | 9.9929e-06
|  | 0.048307 | 0.72914 | 4.1306e-05
|  | 0.06441 | 0.65325 | 0.00011306
|  | 0.080512 | 0.58383 | 0.00024688
|  | 0.096615 | 0.52043 | 0.00046732
|  | 0.11272 | 0.46266 | 0.00080155
|  | 0.12882 | 0.41015 | 0.0012791
|  | 0.14492 | 0.36251 | 0.0019317
|  | 0.16102 | 0.31941 | 0.0027931
|  | 0.17713 | 0.2805 | 0.0038991
|  | 0.19323 | 0.24549 | 0.0052872
|  | 0.20933 | 0.21406 | 0.0069966
|  | 0.22543 | 0.18593 | 0.0090685
|  | 0.24154 | 0.16085 | 0.011545
|  | 0.25764 | 0.13855 | 0.014471
|  | 0.27374 | 0.11879 | 0.017892
|  | 0.28984 | 0.10135 | 0.021854
|  | 0.30595 | 0.086025 | 0.026407
|  | 0.32205 | 0.072612 | 0.0316
|  | 0.33815 | 0.060927 | 0.037485
|  | 0.35425 | 0.050797 | 0.044113
|  | 0.37036 | 0.042062 | 0.051539
|  | 0.38646 | 0.034572 | 0.059817
|  | 0.40256 | 0.028189 | 0.069004
|  | 0.41866 | 0.022786 | 0.079158
|  | 0.43477 | 0.018245 | 0.090336
|  | 0.45087 | 0.014458 | 0.1026
|  | 0.46697 | 0.011328 | 0.11601
|  | 0.48307 | 0.0087657 | 0.13062
|  | 0.49918 | 0.0066893 | 0.1465
|  | 0.51528 | 0.0050265 | 0.16372
|  | 0.53138 | 0.0037121 | 0.18234
|  | 0.54748 | 0.0026883 | 0.20242
|  | 0.56359 | 0.001904 | 0.22404
|  | 0.57969 | 0.0013144 | 0.24726
|  | 0.59579 | 0.0008809 | 0.27214
|  | 0.61189 | 0.00057014 | 0.29877
|  | 0.628 | 0.00035401 | 0.3272
|  | 0.6441 | 0.00020904 | 0.35752
|  | 0.6602 | 0.000116 | 0.38979
|  | 0.6763 | 5.9499e-05 | 0.42409
|  | 0.69241 | 2.7528e-05 | 0.4605
|  | 0.70851 | 1.1063e-05 | 0.49908
|  | 0.72461 | 3.6251e-06 | 0.53992
|  | 0.74071 | 8.6025e-07 | 0.5831
|  | 0.75682 | 1.1328e-07 | 0.62868
|  | 0.77292 | 3.5401e-09 | 0.67675
|  | 0.78902 | 0 | 0.7274

## Water-Oil OMJ-323 Sample 4
Relative Permeability Results
Water-Oil on the well OMJ-323
Sample 4
Depth, m | 3391.87 | Kair | 17.531 | Swi,frac | 0.09 | µO, cP | 2.335
Length, cm | 4.945 | Koil(Swi),mD | 9.66 | Sor,frac | 0.16798 | µw, cP | 0.336
Diameter, cm | 3.816 | Kw(Sor),mD | 2.24 | Recovery, %OIP | 81.54 | do, g/cc | 0.82
Porosity, % | 10.024 | Temperature, °c | 120 | Pression, psi | 2500 | dw, g/cc | 1.08
|  | Sw, frac | Krw,frac | Kro,frac
|  | 0.09 | 0 | 1
|  | 0.10514 | 8.206e-10 | 0.93037
|  | 0.12029 | 2.6259e-08 | 0.86428
|  | 0.13543 | 1.9941e-07 | 0.80162
|  | 0.15057 | 8.403e-07 | 0.74226
|  | 0.16572 | 2.5644e-06 | 0.68612
|  | 0.18086 | 6.381e-06 | 0.63307
|  | 0.196 | 1.3792e-05 | 0.58302
|  | 0.21115 | 2.689e-05 | 0.53587
|  | 0.22629 | 4.8456e-05 | 0.4915
|  | 0.24143 | 8.206e-05 | 0.44982
|  | 0.25658 | 0.00013216 | 0.41073
|  | 0.27172 | 0.00020419 | 0.37413
|  | 0.28686 | 0.00030468 | 0.33992
|  | 0.30201 | 0.00044134 | 0.308
|  | 0.31715 | 0.00062314 | 0.27829
|  | 0.33229 | 0.00086046 | 0.25068
|  | 0.34743 | 0.0011651 | 0.22508
|  | 0.36258 | 0.0015506 | 0.20141
|  | 0.37772 | 0.0020319 | 0.17957
|  | 0.39287 | 0.0026259 | 0.15948
|  | 0.40801 | 0.0033514 | 0.14105
|  | 0.42315 | 0.0042291 | 0.12419
|  | 0.43829 | 0.0052817 | 0.10882
|  | 0.45344 | 0.0065341 | 0.094865
|  | 0.46858 | 0.0080137 | 0.082234
|  | 0.48372 | 0.0097499 | 0.070853
|  | 0.49887 | 0.011775 | 0.060645
|  | 0.51401 | 0.014123 | 0.051533
|  | 0.52915 | 0.016831 | 0.043443
|  | 0.5443 | 0.019941 | 0.036304
|  | 0.55944 | 0.023493 | 0.030045
|  | 0.57458 | 0.027535 | 0.024597
|  | 0.58973 | 0.032115 | 0.019894
|  | 0.60487 | 0.037284 | 0.015872
|  | 0.62001 | 0.0431 | 0.012467
|  | 0.63516 | 0.049619 | 0.0096187
|  | 0.6503 | 0.056904 | 0.0072686
|  | 0.66544 | 0.065021 | 0.0053603
|  | 0.68059 | 0.074038 | 0.0038399
|  | 0.69573 | 0.08403 | 0.0026556
|  | 0.71087 | 0.095072 | 0.0017584
|  | 0.72602 | 0.10725 | 0.0011019
|  | 0.74116 | 0.12064 | 0.00064246
|  | 0.7563 | 0.13533 | 0.0003394
|  | 0.77145 | 0.15142 | 0.00015543
|  | 0.78659 | 0.16901 | 5.6786e-05
|  | 0.80173 | 0.1882 | 1.3738e-05
|  | 0.81688 | 0.20909 | 1.2143e-06
|  | 0.83202 | 0.2318 | 0

## Gas-Oil OMJ-323 Sample 18
Relative Permeability Results
Gas-Oil on the well OMJ-323
Sample 18
Depth, m | 3436.76 | Kair | 9.718 | Swi,frac | 0.2293 | µO, cP | 2.335
Length, cm | 5.092 | Koil(Swi),mD | 3.773 | Sor,frac | 0.3148 | µg, cP | 0.02
Diameter, cm | 3.817 | Kg(Swi,Sor),mD | 3.108 | Recovery, %OIP | 59.41 | do, g/cc | 0.82
Porosity, % | 8.691 | Temperature, °c | 120 | Pression, psi | 2500 | dg, g/cc | 0
|  | Sg, frac | Kro,frac | Krg,frac
|  | 0.001 | 1 | 0
|  | 0.01029 | 0.76831 | 2.9709e-09
|  | 0.01958 | 0.6291 | 9.0321e-08
|  | 0.028869 | 0.52138 | 6.7232e-07
|  | 0.038159 | 0.434 | 2.8138e-06
|  | 0.047449 | 0.36174 | 8.5922e-06
|  | 0.056739 | 0.30149 | 2.1498e-05
|  | 0.066029 | 0.25104 | 4.6891e-05
|  | 0.075318 | 0.20873 | 9.2516e-05
|  | 0.084608 | 0.17325 | 0.0001691
|  | 0.093898 | 0.14351 | 0.00029104
|  | 0.10319 | 0.11861 | 0.00047717
|  | 0.11248 | 0.097783 | 0.00075171
|  | 0.12177 | 0.080396 | 0.0011453
|  | 0.13106 | 0.065905 | 0.001696
|  | 0.14035 | 0.053853 | 0.0024512
|  | 0.14964 | 0.043851 | 0.0034686
|  | 0.15893 | 0.03557 | 0.004818
|  | 0.16822 | 0.028733 | 0.0065838
|  | 0.17751 | 0.023105 | 0.0088666
|  | 0.1868 | 0.018488 | 0.011786
|  | 0.19609 | 0.014713 | 0.015481
|  | 0.20538 | 0.011639 | 0.020117
|  | 0.21466 | 0.0091484 | 0.025881
|  | 0.22395 | 0.0071394 | 0.032991
|  | 0.23325 | 0.0055282 | 0.041691
|  | 0.24254 | 0.0042438 | 0.052252
|  | 0.25182 | 0.0032271 | 0.06497
|  | 0.26111 | 0.0024282 | 0.080161
|  | 0.2704 | 0.001806 | 0.098153
|  | 0.27969 | 0.0013259 | 0.11927
|  | 0.28898 | 0.0009594 | 0.14381
|  | 0.29827 | 0.00068301 | 0.17205
|  | 0.30756 | 0.00047739 | 0.20416
|  | 0.31685 | 0.00032679 | 0.24023
|  | 0.32614 | 0.00021841 | 0.28021
|  | 0.33543 | 0.00014202 | 0.32388
|  | 0.34472 | 8.9426e-05 | 0.37084
|  | 0.35401 | 5.4222e-05 | 0.4205
|  | 0.3633 | 3.1425e-05 | 0.47209
|  | 0.37259 | 1.7242e-05 | 0.52471
|  | 0.38188 | 8.8386e-06 | 0.57737
|  | 0.39117 | 4.1567e-06 | 0.62904
|  | 0.40046 | 1.7458e-06 | 0.67873
|  | 0.40975 | 6.282e-07 | 0.72558
|  | 0.41904 | 1.8062e-07 | 0.76885
|  | 0.42833 | 3.6417e-08 | 0.80794
|  | 0.43762 | 3.8404e-09 | 0.84243
|  | 0.44691 | 8.3135e-11 | 0.87189
|  | 0.4562 | 0 | 0.8237

## Water-Oil OMJ-323 Sample 18
Relative Permeability Results
Water-Oil on the well OMJ-323
Sample 18
Depth, m | 3436.76 | Kair | 9.718 | Swi,frac | 0.2293 | µO, cP | 2.335
Length, cm | 5.092 | Koil(Swi),mD | 3.773 | Sor,frac | 0.1195 | µw, cP | 0.336
Diameter, cm | 3.817 | Kw(Sor),mD | 3.773 | Recovery, %OIP | 84.85 | do, g/cc | 0.82
Porosity, % | 8.691 | Temperature, °c | 120 | Pression, psi | 2500 | dw, g/cc | 1.08
|  | Sw, frac | Krw,frac | Kro,frac
|  | 0.2293 | 0 | 1
| 0.86515 | 0.24259 | 1.0505e-07 | 0.99973
|  | 0.25588 | 1.1928e-06 | 0.99855
|  | 0.26917 | 4.9773e-06 | 0.99598
|  | 0.28246 | 1.3789e-05 | 0.99148
|  | 0.29575 | 3.0523e-05 | 0.98444
|  | 0.30904 | 5.8639e-05 | 0.97418
|  | 0.32233 | 0.00010217 | 0.95991
|  | 0.33562 | 0.00016574 | 0.94082
|  | 0.34891 | 0.00025462 | 0.91608
|  | 0.3622 | 0.00037475 | 0.88496
|  | 0.37549 | 0.00053279 | 0.84691
|  | 0.38878 | 0.00073616 | 0.80171
|  | 0.40207 | 0.00099313 | 0.74958
|  | 0.41536 | 0.0013129 | 0.69129
|  | 0.42865 | 0.0017055 | 0.62812
|  | 0.44194 | 0.0021821 | 0.56188
|  | 0.45523 | 0.0027549 | 0.49462
|  | 0.46852 | 0.0034375 | 0.42849
|  | 0.48181 | 0.0042444 | 0.36544
|  | 0.4951 | 0.0051916 | 0.30704
|  | 0.50839 | 0.0062966 | 0.25437
|  | 0.52168 | 0.0075781 | 0.20799
|  | 0.53497 | 0.0090567 | 0.168
|  | 0.54826 | 0.010754 | 0.13417
|  | 0.56154 | 0.012694 | 0.10602
|  | 0.57483 | 0.014901 | 0.082925
|  | 0.58812 | 0.017403 | 0.064217
|  | 0.60141 | 0.020227 | 0.049238
|  | 0.6147 | 0.023404 | 0.03737
|  | 0.62799 | 0.026964 | 0.02806
|  | 0.64128 | 0.03094 | 0.02083
|  | 0.65457 | 0.035366 | 0.015271
|  | 0.66786 | 0.040274 | 0.011041
|  | 0.68115 | 0.045701 | 0.0078595
|  | 0.69444 | 0.051682 | 0.0054959
|  | 0.70773 | 0.058251 | 0.0037651
|  | 0.72102 | 0.065445 | 0.0025183
|  | 0.73431 | 0.073298 | 0.0016374
|  | 0.7476 | 0.081847 | 0.001029
|  | 0.76089 | 0.091127 | 0.00062045
|  | 0.77418 | 0.10118 | 0.00035531
|  | 0.78747 | 0.11205 | 0.00019054
|  | 0.80076 | 0.1238 | 9.3712e-05
|  | 0.81405 | 0.13649 | 4.0936e-05
|  | 0.82734 | 0.15026 | 1.5049e-05
|  | 0.84063 | 0.16531 | 4.2093e-06
|  | 0.85392 | 0.18203 | 7.1422e-07
|  | 0.86721 | 0.20139 | 3.569e-08
|  | 0.8805 | 0.2293 | 0

## Gas-Oil ONI-45 Sample10
Relative Permeability Results
Gas-Oil on the well ONI-45
Sample 10
Cote, m | 3470.43 | Kair | 42.406 | Swi,frac | 0.1094 | µO, cP | 2.335
Long, cm | 5.016 | Koil(Swi),mD | 29.6005 | Sor,frac | 0.41744 | µg, cP | 0.02
Diametre, m | 3.816 | Kg(Swi,Sor),mD | 10.3602 | Rec, %OIP | 53.13 | do, g/cc | 0.82
Porosity % | 11.496 | Temperature, °c | 120 | Confining Pression, psi | 2500 | dg, g/cc | 0
COREY |  | Displacement Pressure, Psi | 6.36
No=3.6
Ng=2
|  | Sg, frac | Kro,frac | Krg,frac
|  | 0.001 | 1 | 0
|  | 0.010636 | 0.92846 | 0.00014577
|  | 0.020272 | 0.86069 | 0.00058309
|  | 0.029908 | 0.79657 | 0.001312
|  | 0.039543 | 0.73597 | 0.0023324
|  | 0.049179 | 0.67877 | 0.0036443
|  | 0.058815 | 0.62486 | 0.0052478
|  | 0.068451 | 0.5741 | 0.0071429
|  | 0.078087 | 0.5264 | 0.0093294
|  | 0.087723 | 0.48163 | 0.011808
|  | 0.097359 | 0.43967 | 0.014577
|  | 0.10699 | 0.40042 | 0.017639
|  | 0.11663 | 0.36377 | 0.020991
|  | 0.12627 | 0.3296 | 0.024636
|  | 0.1359 | 0.29781 | 0.028571
|  | 0.14554 | 0.2683 | 0.032799
|  | 0.15517 | 0.24096 | 0.037318
|  | 0.16481 | 0.21569 | 0.042128
|  | 0.17444 | 0.1924 | 0.04723
|  | 0.18408 | 0.17097 | 0.052624
|  | 0.19372 | 0.15133 | 0.058309
|  | 0.20335 | 0.13337 | 0.064286
|  | 0.21299 | 0.117 | 0.070554
|  | 0.22262 | 0.10214 | 0.077114
|  | 0.23226 | 0.088691 | 0.083965
|  | 0.2419 | 0.076569 | 0.091108
|  | 0.25153 | 0.065692 | 0.098542
|  | 0.26117 | 0.055978 | 0.10627
|  | 0.2708 | 0.047346 | 0.11429
|  | 0.28044 | 0.039719 | 0.12259
|  | 0.29008 | 0.033022 | 0.1312
|  | 0.29971 | 0.027182 | 0.14009
|  | 0.30935 | 0.022126 | 0.14927
|  | 0.31898 | 0.017788 | 0.15875
|  | 0.32862 | 0.0141 | 0.16851
|  | 0.33825 | 0.010999 | 0.17857
|  | 0.34789 | 0.0084235 | 0.18892
|  | 0.35753 | 0.0063146 | 0.19956
|  | 0.36716 | 0.0046165 | 0.2105
|  | 0.3768 | 0.0032756 | 0.22172
|  | 0.38643 | 0.0022416 | 0.23324
|  | 0.39607 | 0.001467 | 0.24504
|  | 0.40571 | 0.00090708 | 0.25714
|  | 0.41534 | 0.00052076 | 0.26953
|  | 0.42498 | 0.00027014 | 0.28222
|  | 0.43461 | 0.00012098 | 0.29519
|  | 0.44425 | 4.2947e-05 | 0.30845
|  | 0.45388 | 9.977e-06 | 0.32201
|  | 0.46352 | 8.228e-07 | 0.33586
|  | 0.47316 | 0 | 0.35

## Oil-Water ONI-45 Sample 10
Relative Permeability Results
Oil-Water on the well ONI#45
Sample 10
Cote, m | 3470.43 | Kair | 42.406 | Swi,frac | 0.1094 | µO, cP | 2.335
Long, cm | 5.016 | Koil(Swi),mD | 29.6005 | Sor,frac | 0.2564 | µw, cP | 0.02
Diametre, m | 3.816 | Kw(,Sor),mD | 3.5865 | Rec, %OIP | 71.21 | do, g/cc | 0.82
Porosity % | 11.496 | Temperature, °c | 120 | Confining Pression, psi | 2500 | dw, g/cc | 0
COREY |  | Rate,cc/mn | 1
No=4.37
Nw=3.32
|  | Sw, frac | Krw,frac | Kro,frac
|  | 0.1094 | 0 | 1
|  | 0.11754 | 4.9932e-09 | 0.93389
|  | 0.13059 | 1.032e-07 | 0.87089
|  | 0.14363 | 6.0684e-07 | 0.81093
|  | 0.15667 | 2.1329e-06 | 0.75391
|  | 0.16971 | 5.6546e-06 | 0.69975
|  | 0.18276 | 1.2542e-05 | 0.64837
|  | 0.1958 | 2.4597e-05 | 0.59969
|  | 0.20884 | 4.4082e-05 | 0.55362
|  | 0.22189 | 7.375e-05 | 0.51008
|  | 0.23493 | 0.00011687 | 0.46899
|  | 0.24797 | 0.00017724 | 0.43027
|  | 0.26101 | 0.00025921 | 0.39384
|  | 0.27406 | 0.00036774 | 0.35962
|  | 0.2871 | 0.00050836 | 0.32754
|  | 0.30014 | 0.00068721 | 0.29751
|  | 0.31319 | 0.00091108 | 0.26946
|  | 0.32623 | 0.0011874 | 0.24331
|  | 0.33927 | 0.0015243 | 0.21899
|  | 0.35231 | 0.0019304 | 0.19642
|  | 0.36536 | 0.0024154 | 0.17553
|  | 0.3784 | 0.0029893 | 0.15624
|  | 0.39144 | 0.0036631 | 0.13848
|  | 0.40449 | 0.0044483 | 0.12219
|  | 0.41753 | 0.0053574 | 0.10728
|  | 0.43057 | 0.0064035 | 0.093696
|  | 0.44361 | 0.0076005 | 0.08136
|  | 0.45666 | 0.008963 | 0.070205
|  | 0.4697 | 0.010507 | 0.060166
|  | 0.48274 | 0.012248 | 0.051175
|  | 0.49579 | 0.014203 | 0.043168
|  | 0.50883 | 0.016391 | 0.036081
|  | 0.52187 | 0.01883 | 0.029849
|  | 0.53491 | 0.02154 | 0.024411
|  | 0.54796 | 0.024541 | 0.019707
|  | 0.561 | 0.027855 | 0.015676
|  | 0.57404 | 0.031503 | 0.012259
|  | 0.58709 | 0.035509 | 0.0094004
|  | 0.60013 | 0.039898 | 0.0070436
|  | 0.61317 | 0.044693 | 0.0051344
|  | 0.62621 | 0.049921 | 0.0036199
|  | 0.63926 | 0.055608 | 0.0024492
|  | 0.6523 | 0.061782 | 0.0015727
|  | 0.66534 | 0.068472 | 0.00094314
|  | 0.67839 | 0.075707 | 0.00051513
|  | 0.69143 | 0.083518 | 0.00024572
|  | 0.70447 | 0.091936 | 9.4624e-05
|  | 0.71751 | 0.10099 | 2.4653e-05
|  | 0.73056 | 0.11073 | 2.4734e-06
|  | 0.7436 | 0.12116 | 0